## Sheet1
序号 | 产品名称 | 参数描述 | 单位 | 数量 | 品牌 | 型号
1 | L型数字沙盘LED显示屏 | 1.点间距：1.86mm，像素组成：1R1G1B 三合一SMD表贴； 2.平整度达到C级标准，P≤0.05mm，且支持6轴向精密微调；像素中心距相对偏差达到C级标准，JX<0.5%；垂直及水平相对偏差均达到C级标准； 3.外壳防护等级：达到C级标准，F≥IP6 X；通过湿热负载、恒定湿热测试，测试标准为GB/T 2423 .3； 4.最高对比度：15000:1，色温：1000K-18000K可调，水平视角170度、垂直视角170度，亮度均匀性：99.5%；色域：≥110%NTSC； 5.换帧频率：50&60Hz，且支持120Hz等3D显示技术，刷新频率：≥3840Hz； 6.峰值功耗：450w/m2，平均功耗：200w/m²； 7.样品在标准工作环境下使用配套材 料点亮，样品在亮度300~330 (cd/m2) 时点亮所需的功率应＜12W； | ㎡ | 14.6 | 厦华 | XHD186
2 | LED电源 | 电源规格：5V/40A/200W，输入电压：220V AC，输出电压：5V，频率范围：47-63HZ，散热方式：自冷，负载保护：过流短路保护，工作温度：-25℃~+60℃ | ㎡ | 14.6 | 创联 | 5V40A
3 | LED接收卡 | 1. 单卡支持16组和24组数据输出模式； 2. 单卡自带12个HUB75 16P接口； 3. 单卡带载像素128*768/256*512。 4. 支持逐点亮色度校正、多批次、亮暗线调节和显示屏效果调节等功能，与3D控制器搭配支持3D效果； 5. 支持灯板flash管理； 6. 支持5pin液晶模块； 7. 支持接收卡参数及程序包回读； | 张 | 36 | 诺瓦 | DH7516
4 | 视频处理器 | 1.带载260万、横向最大3840、纵向®±1920; 2.支持U盘脱机播放、鼠标控制（选配）； 3.输入:1xCVBS、1xVGA、1xDVI、1xHDMI、 1xAudio; 4.输岀:4x网口, 1xAudio | 项 | 1 | 诺瓦 | V960
5 | 视频播放服务器 | 定制 主板：华硕B660M CPU：intel I7-12700F 显卡：丽台P2200 内存：金士顿16G DDR4 2666 固态硬盘：金士顿500G M.2接口 机箱：工控机箱 电源：额定650W | 项 | 1 | 定制 | 定制
6 | 吸顶音箱 | 额定功率：3W/6W 电压：70V/100V 尺寸(mm)：198 开孔尺寸(mm)：168 频率响应：110-13kHZ 产品尺寸：198*198*68mm | 只 | 2 | 得胜 | EBS-6C
7 | 功放 | 定压输出：100V 定阻输出：4Q 额定功率：50W AUX灵敏度：-12dB 话筒灵敏度：-40dB 频率响应：80Hz~20KHz士5dB 谐波失真：THD<0.1% 信噪比：>70dB 温度：-5°C~80°C 工作湿度：20%~80% 尺寸：280x62x183mm 电源：-220V/50Hz | 台 | 1 | 得胜 | EBS-05M
8 | 结构以及包边 | 根据现场环境需求制作 | ㎡ | 14.6 | 定制 | 定制